## Przedmiar
Rodos 6.8.31.0 [11662]
Przedmiar robót
Budowa boiska dwu-funkcyjnego i powierzchni utwardzonej dla 10 miejsc parkingowych - Budowa boiksa -Etap I
Nr poz. | Podstawa | Opis robót | Jm | Ilość
1 | 2 | 3 | 4 | 5
1. Roboty ziemne
1 | KNR 2-01 0121/02 | Roboty pomiarowe przy powierzchniowych robotach ziemnych - koryta pod nawierzchnie placów postojowych | ha | 0.049
2 | KNR 2-31 0101/01 | Mechaniczne wykonanie koryta na całej szerokości jezdni i chodników w gruncie kat.I-IV głębok. 20 cm | m2 | 494.591
3 | KNR 2-31 0101/02 | Mechaniczne wykonanie koryta na całej szerokości jezdni i chodników w gruncie kat.I-IV - za każde dalsze 5 cm głębok. (Krotność= 2) | m2 | 494.591
4 | KNR 2-01 0229/01 | Nakłady podstawowe na przemieszczenie gruntu kategorii I-II na odległość do 10m (spycharka gąsienicowa 55kW (75KM)) - rozścielenie ziemi z wykopu po terenie | m3 | 148.377
2. Budowa boiska do piłki siatkowej i tenisa - boisko dwufunkcyjne
5 | KNR 2-02 1101/01 | Podkłady betonowe na podł.gruntowym | m3 | 3.755
6 | KNR 2-31 0402/04 | Ława pod krawężniki betonowa z oporem | m3 | 9.388
7 | KNR 2-02 1101/01 | Podkłady betonowe na podł.gruntowym p od obrzeże 20x6cm | m3 | 1.878
8 | KNR 2-31 0402/04 | Ława pod krawężniki betonowa z oporem pod obrzeże 20x6cm | m3 | 2.816
9 | KNR 2-31 0407/01 | Obrzeża betonowe o wymiarach 20x6cm na podsypce piaskowej, z wypełnieniem spoin zaprawą cementową | m | 93.88
10 | KNR 2-31 0114/03 | Warstwa górna podbudowy z gruntów rodzimych o grubości po zagęszczeniu 8cm | m2 | 494.591
11 | KNR 2-31 0114/04 | Warstwa górna podbudowy z gruntów rodzimych o grubości po zagęszczeniu 8cm - za każdy dalszy 1cm (Krotność= 2) | m2 | 494.591
12 | KNR 2-31 0114/05 | Podbudowa z kruszywa łamanego - warstwa dolna o grub.po zagęszcz. 15 cm | m2 | 494.591
13 | KNR 2-23 0112/05 | Nawierzchnia mineralna grubości 3cm z tłucznia dolomitowego | m2 | 494.591
14 | KNR 2-23 0112/06 | Dodatek lub potrącenie za każdy 1cm różnicy grubości nawierzchni mineralnej z tłucznia dolomitowego | m2 | 494.591
15 | KNR 2-23 0210/01 | Wykonanie nawierzchni z trawy synetycznej Ricconet 15-88 | m2 | 494.591
16 | KNR 2-01 0312/10 | Wykopanie dołów o powierzchni dna do 0.2 m2 i głębokości do 1.0 m (kat.gr.III) - wykonanie odwiertów - analogia | dół. | 4
17 | KNR 2-23 0308/01 | Wykonanie fundamentów betonowych z betonu żwirowego o obj.0.15 m3 | m3 | 0.392
18 | KNR 2-23 0309/02 | Osadzenie tulej do słupków i słupów do siatkówki | szt. | 2
19 | KNR 2-23 0309/02 | Osadzenie tulej do słupków i słupów do temisa | szt. | 2
3. Opaska wokół boiska
20 | KNR 2-31 0402/04 | Ława pod krawężniki betonowa z oporem | m3 | 4.228
21 | KNR 2-31 0407/03 | Obrzeża betonowe o wym. 30x8 cm na podsypce piaskowej z wyp.spoin piaskiem | m | 112.74
22 | KNR 2-31 0114/05 | Podbudowa z kruszywa łamanego - warstwa dolna o grub.po zagęszcz. 15 cm | m2 | 55.37
23 | KNR 2-31 0511/02 | Nawierzchnie z kostki brukowej betonowej grub. 6 cm na podsypce cementowo-piaskowej | m2 | 55.37
3. Ogrodzenie
24 | KNR 2-01 0312/10 | Wykopanie dołów o powierzchni dna do 0.2 m2 i głębokości do 1.0 m (kat.gr.III) | dół. | 142
25 | KNR 2-23 0401/01 | Ogrodzenie kortów tenisowych z siatki na słupkach z rur stalowych o rozstawie 3.0 m i wys. 2,00 m | m | 58.44
26 | KNR 2-23 0401/01 | Ogrodzenie kortów tenisowych z siatki na słupkach z rur stalowych o rozstawie 3.0 m i wys. 3.0 m | m | 58.44
27 | KNR 2-23 0401/02 | Ogrodzenie kortów tenisowych z siatki na słupkach z rur stalowych o rozstawie 3.0 m - dodatek za nast. 1 m wys. (Krotność= 2) | m | 58.44
28 | KNR 2-23 0404/04 | Ogrodzenia wewnętrzne płyty boiska - furtka stalowa z kształtowników wypełniona siatką ocynkowaną | szt. | 2
4. Budynek zaplecza - schowek na sprzęt sportwoy
29 | KNR 2-02 1101/01 | Podkłady betonowe na podł.gruntowym - wykonanie wylewki -płyty | m3 | 1.8
30 |  | Magazynek - budka ogrodowa | kpl | 1
5. Instalacja elektryczna
31 | KNNR 5 0405/04 | Tablica elektryczna o obudowie termoutwardzalnej na fundamencie | szt | 1
32 | KNNR 5 0407/02 | Montaz w rozdzielnicach wylacznika nadpradowego | szt | 2
33 | KNNR 5 0407/04 | Montaz w rozdzielnicach rozlacznika | szt | 2
34 | KNNR 5 0701/02 | Kopanie rowów dla kabli w sposób ręczny w gruncie kat. III | m3 | 24.286
35 | KNR 4-01 0108/06 | Transport ziemi samochodami samowyladowczymi na odleglosc do 1km, grunt kategorii III - przywóz piasku | m3 | 5.667
36 | KNNR 5 0706/01 | Nasypanie warstwy piasku na dnie rowu kablowego o szerokosci do 0,4m | m | 101.19
37 | KNR 4-01 0108/06 | Wywóz ziemi samochodami samowyladowczymi na odleglosc do 1km, grunt kategorii III - wywóz ziemi wymienionej na piasek | m3 | 5.667
38 | KNNR 5 0707/05 | Reczne ukladanie kabli w rowach kablowych z przykryciem folia kalandrowana - Kabel YKYżo 3x6mm2 | m | 101.19
39 | KNR 5-10 0303/02 | Ukladanie w wykopie rur ochronnych DVK75 | m | 101.19
40 | KNNR 5 0702/02 | Zasypywanie rowów dla kabli wykonanych ręcznie w gruncie kat. III | m3 | 18.619
41 | KNNR 5 0411/08 | Montaz fundamentu prefabrykowanego pod słupy fundament | szt | 4
42 | KNR 5-10 0708/03 | Reczne stawianie slupów oswietleniowych stalowych - Słup oświetleniowy aluminiowy o wysokości h=8m | szt | 4
43 | KNR 5-10 1006/02 | Montaz opraw - Tempo 3 MWF/SWF330 SON-T400W K 230V A | szt | 8
44 | KNR 5-10 1001/03 | Złącze słupowe TB-1 (lub równoważne) z wkładką topikową 6A. | szt | 4
45 | KNR 5-02 1305/06 | Montaz uziomow szpilkowych o dlugosci powyzej 4,5 m w gruncie kategorii III - uziom pionowy | uziom | 4
46 | KNNR 5 1302/01 | Badanie linii kablowej sredniego napiecia | odcinek | 1
47 | KNNR 5 1303/01 | Pierwszy pomiar rezystancji izolacji przewodów | pomiar | 1
48 | KNNR 5 1304/05 | Pomiary skutecznosci zerowania - pierwszy pomiar | szt | 4

## Elementy
Rodos 6.8.31.0 [11662]
Tabela elementów
Budowa boiska dwu-funkcyjnego i powierzchni utwardzonej dla 10 miejsc parkingowych - Budowa boiksa -Etap I
Numer elementu | Opis robót | Wartość
1 | 2 | 3
1. | Roboty ziemne | 0
2. | Budowa boiska do piłki siatkowej i tenisa - boisko dwufunkcyjne | 0
3. | Opaska wokół boiska | 0
3. | Ogrodzenie | 0
4. | Budynek zaplecza - schowek na sprzęt sportwoy | 0
5. | Instalacja elektryczna | 0
| Razem k.b. | 0
| Podatek VAT 23% | 0
| Ogółem | 0

## Robocizna
Rodos 6.8.31.0 [11662]
Zestawienie robocizny
Budowa boiska dwu-funkcyjnego i powierzchni utwardzonej dla 10 miejsc parkingowych - Budowa boiksa -Etap I
Lp | Nazwa | Jm | Ilość | Cena | Wartość
1 | 2 | 3 | 4 | 5 | 6
1 | Brukarze gr.II | r-g | 9.557 | 0 | 0
2 | Elektromonterzy gr.II | r-g | 20.8126 | 0 | 0
3 | Elektromonterzy gr.III | r-g | 18.96 | 0 | 0
4 | Monterzy gr.II | r-g | 20.84 | 0 | 0
5 | Operatorzy gr.II | r-g | 7.0378 | 0 | 0
6 | Robocizna | r-g | 1290.8847 | 0 | 0
7 | Robotnicy gr.I | r-g | 47.8889 | 0 | 0
8 | Robotnicy gr.II | r-g | 43.407 | 0 | 0
9 | Robotnicy | r-g | 59.6203 | 0 | 0
| Razem | r-g | 1519.008 |  | 0

## Materiały
Rodos 6.8.31.0 [11662]
Zestawienie materiałów
Budowa boiska dwu-funkcyjnego i powierzchni utwardzonej dla 10 miejsc parkingowych - Budowa boiksa -Etap I
Lp | Nazwa | Jm | Ilość | Cena | Wartość
1 | 2 | 3 | 4 | 5 | 6
1 | Acetylen techniczny | kg | 0.13149 | 0 | 0
2 | Asfalt drogowy D35 | kg | 1 | 0 | 0
3 | Beton B-10 | m3 | 7.656 | 0 | 0
4 | Beton B-15 | m3 | 18.9825 | 0 | 0
5 | Beton B-20 | m3 | 0.39788 | 0 | 0
6 | Cement portlandzki 35 bez dodatków | t | 0.009388 | 0 | 0
7 | Cement portlandzki 35 | kg | 168 | 0 | 0
8 | Cement portlandzki zwykły bez dodatków "35" | t | 0.64783 | 0 | 0
9 | Deski grubości 19-25 mm kl.III | m3 | 0.009016 | 0 | 0
10 | Deski grubości 28-45 mm kl.III | m3 | 0.005096 | 0 | 0
11 | Deski iglaste obrzynane 25 mm kl.III | m3 | 0.65728 | 0 | 0
12 | Deski iglaste obrzynane | m3 | 0.04 | 0 | 0
13 | Drewno na stemple budowlane iglaste | m3 | 0.002352 | 0 | 0
14 | Drut stalowy okrągły miękki śr. 0.5mm | kg | 0.882 | 0 | 0
15 | Farba olejna do gruntowania | dm3 | 5.7666 | 0 | 0
16 | Farba olejna nawierzchniowa | dm3 | 0.3 | 0 | 0
17 | Folia kalandrowana z PCW 0,4-0,6mm | m2 | 42.4998 | 0 | 0
18 | Fundament prefabrykowany | szt | 4 | 0 | 0
19 | Furtka stalowa wypełniona siatką | kg | 45.4 | 0 | 0
20 | Gwoździe budowlane okrągłe gołe | kg | 0.23912 | 0 | 0
21 | Kabel YKYżo 3x6mm2 | m | 105.2376 | 0 | 0
22 | Kostka brukowa 6 cm szara | m2 | 56.7542 | 0 | 0
23 | Lina stalowa śr.5 mm z drutu ocynkowanego | kg | 39.2132 | 0 | 0
24 | Magazynek - budka ogrodowa | kpl | 1 | 0 | 0
25 | Obrzeża betonowe 30x8 cm | m | 114.9948 | 0 | 0
26 | Obrzeże betonowe 20x6cm | m | 95.7576 | 0 | 0
27 | Opaski kablowe OKi | szt | 10.119 | 0 | 0
28 | Oprawa Tempo 3 MWF/SWF330 SON-T400W K 230V A | kpl | 8 | 0 | 0
29 | Piasek | m3 | 15.7881 | 0 | 0
30 | Plyty drogowe zelbetowe 50x 50x10cm B-300 | m3 | 0.1 | 0 | 0
31 | Prety stalowe ocynkowane 18mm | m | 16 | 0 | 0
32 | Rama podłogowa z deklem | szt | 4 | 0 | 0
33 | Rozcieńczalnik | dm3 | 2.3257 | 0 | 0
34 | Rozlacznik | szt | 2 | 0 | 0
35 | Rura stalowa ze szwem ocynkowana śr.50 mm | kg | 24.5448 | 0 | 0
36 | Rury ochrone DVK75 | m | 105.2376 | 0 | 0
37 | Siatka ogrodzeniowa ślimakowa z drutu ocynkowanego 50x50 mm sr.2.8 mm | m2 | 389.5318 | 0 | 0
38 | Slupki oznaczeniowe SO 115x20x30cm | szt | 1.5178 | 0 | 0
39 | Słup oświetleniowy aluminiowy o wysokości h=8m | szt | 4 | 0 | 0
40 | Słupki drewniane iglaste śr.70mm | m3 | 0.0098 | 0 | 0
41 | Słupki z rur stalowych | kg | 2455.1732 | 0 | 0
42 | Słupy do siatkówki | szt | 2 | 0 | 0
43 | Słupy do tenisa | szt | 2 | 0 | 0
44 | Tablica elektryczna | szt | 1 | 0 | 0
45 | Tlen techniczny sprężony | m3 | 0.18409 | 0 | 0
46 | Tłuczeń dolomitowy | t | 28.3895 | 0 | 0
47 | Tłuczeń kamienny niesortowany | t | 174.9976 | 0 | 0
48 | Trawa syntetyczna Ricconet 15-88 | m2 | 494.591 | 0 | 0
49 | Tuleja montażowa słupka | szt | 4 | 0 | 0
50 | Uziom pionowy szpilkowy śr. 18 mm | szt | 4 | 0 | 0
51 | Wazelina techniczna | kg | 2.0238 | 0 | 0
52 | Woda | m3 | 27.8855 | 0 | 0
53 | Wylacznik nadpradowy | szt | 2 | 0 | 0
54 | Złącze słupowe TB-1 (lub równoważne) z wkładką topikową 6A. | szt | 4 | 0 | 0
55 | Zwir 20-80mm | m3 | 0.412 | 0 | 0
| Razem |  |  |  | 0
| Materiały pomocnicze |  |  |  | 0
| Razem |  |  |  | 0

## Sprzęt
Rodos 6.8.31.0 [11662]
Zestawienie sprzętu
Budowa boiska dwu-funkcyjnego i powierzchni utwardzonej dla 10 miejsc parkingowych - Budowa boiksa -Etap I
Lp | Nazwa | Jm | Ilość | Cena | Wartość
1 | 2 | 3 | 4 | 5 | 6
1 | Betoniarka wolnospadowa elektryczna 250dm3 | m-g | 14.0464 | 0 | 0
2 | Ciągnik kołowy 29-37 kW | m-g | 36.356 | 0 | 0
3 | Koparka kołowa 0,25m3 | m-g | 3.017 | 0 | 0
4 | Piła do cięcia kostki | m-g | 1.3842 | 0 | 0
5 | Podnosnik montazowy PMH samochodowy hydrauliczny | m-g | 4 | 0 | 0
6 | Przyczepa ciągnikowa 3,5 t | m-g | 1.88 | 0 | 0
7 | Przyczepa do przewozenia kabli | m-g | 0.46547 | 0 | 0
8 | Równiarka samojezdna 74kW (100KM) | m-g | 2.7214 | 0 | 0
9 | Samochód dostawczy 0.9 t | m-g | 11.7975 | 0 | 0
10 | Samochód samowyładowczy 5t | m-g | 10.9669 | 0 | 0
11 | Samochód skrzyniowy 5t | m-g | 2.5387 | 0 | 0
12 | Spycharka gąsienicowa 55kW (75KM) (1) | m-g | 1.558 | 0 | 0
13 | Spycharka gąsienicowa 74 kW (100 KM) | m-g | 2.6213 | 0 | 0
14 | Srodek transportowy (1) | m-g | 3.5077 | 0 | 0
15 | Walec samojezdny wibracyjny 7.5 t | m-g | 4.2535 | 0 | 0
16 | Walec statyczny samojezdny 4-6t | m-g | 3.2148 | 0 | 0
17 | Walec statyczny samojezdny 10t | m-g | 27.7626 | 0 | 0
18 | Wibrator powierzchniowy | m-g | 7.1981 | 0 | 0
19 | Zuraw samochodowy 4t | m-g | 3.7855 | 0 | 0
| Razem | m-g | 143.075 |  | 0