## Przedmiar
Rodos 6.8.19.5 [9834]
Przedmiar robót
Budowa boiska dwu-funkcyjnego i powierzchni utwardzonej dla 10 miejsc parkingowych- Etap II- zagospodarowanie terenu
Nr poz. | Podstawa | Numer ST | Opis robót | Jm | Ilość
1 | 2 | 3 | 4 | 5 | 6
Roboty ziemne
1 | KNR 2-01 0121/02 |  | Roboty pomiarowe przy powierzchniowych robotach ziemnych - koryta pod nawierzchnie placów postojowych | ha | 0.049
2 | KNR 2-31 0101/01 |  | Mechaniczne wykonanie koryta na całej szerokości jezdni i chodników w gruncie kat.I-IV głębok. 20 cm | m2 | 491.355
3 | KNR 2-31 0101/02 |  | Mechaniczne wykonanie koryta na całej szerokości jezdni i chodników w gruncie kat.I-IV - za każde dalsze 5 cm głębok. (Krotność= 2) | m2 | 491.355
4 | KNR 2-01 0229/01 |  | Nakłady podstawowe na przemieszczenie gruntu kategorii I-II na odległość do 10m (spycharka gąsienicowa 55kW (75KM)) - rozścielenie ziemi z wykopu po terenie | m3 | 147.407
Nawierzchnia utwardzona
5 | KNR 2-31 0814/02 |  | Rozebranie obrzeży o wymiarach 8x30cm, na podsypce piaskowej - obrzeże opaski na odcinku styku z ciągiep pieszym projektowanym | m | 44.4
6 | KNR 2-02 1101/01 |  | Podkłady betonowe na podł.gruntowym | m3 | 3.395
7 | KNR 2-31 0402/04 |  | Ława pod krawężniki betonowa z oporem | m3 | 5.092
8 | KNR 2-31 0407/03 |  | Obrzeża betonowe o wym. 30x8 cm na podsypce piaskowej z wyp.spoin piaskiem - obrzeża z odzysku | m | 44.4
9 | KNR 2-31 0407/03 |  | Obrzeża betonowe o wym. 30x8 cm na podsypce piaskowej z wyp.spoin piaskiem | m | 135.78
10 | KNR 2-31 0114/05 |  | Podbudowa z kruszywa łamanego - warstwa dolna o grub.po zagęszcz. 15 cm | m2 | 144.345
11 | KNR 2-31 0511/02 |  | Nawierzchnie z kostki brukowej betonowej grub. 6 cm na podsypce cementowo-piaskowej | m2 | 144.345
Parking
12 | KNR 2-31 0114/05 |  | Podbudowa z kruszywa łamanego - warstwa dolna o grub.po zagęszcz. 15 cm | m2 | 347.01
13 | KNR 2-31 0114/07 |  | Warstwa górna podbudowy z kruszywa łamanego o grubości po zagęszczeniu 8cm | m2 | 347.01
14 | KNR 2-31 0114/08 |  | Warstwa górna podbudowy z kruszywa łamanego o grubości po zagęszczeniu 8cm - za każdy dalszy 1cm (Krotność= 2) | m2 | 347.01

## Elementy
Rodos 6.8.19.5 [9834]
Tabela elementów
Budowa boiska dwu-funkcyjnego i powierzchni utwardzonej dla 10 miejsc parkingowych- Etap II- zagospodarowanie terenu
Numer elementu | Opis robót | Wartość
1 | 2 | 3
| Roboty ziemne | 0
| Nawierzchnia utwardzona | 0
| Parking | 0
| Razem k.b. | 0

## Robocizna
Rodos 6.8.19.5 [9834]
Zestawienie robocizny
Budowa boiska dwu-funkcyjnego i powierzchni utwardzonej dla 10 miejsc parkingowych- Etap II- zagospodarowanie terenu
Lp | Nazwa | Jm | Ilość | Cena | Wartość
1 | 2 | 3 | 4 | 5 | 6
1 | Robocizna | r-g | 323.2866 | 0 | 0
2 | Robotnicy gr.I | r-g | 7.8771 | 0 | 0
3 | Robotnicy gr.II | r-g | 6.9652 | 0 | 0
| Razem | r-g | 338.129 |  | 0

## Materiały
Rodos 6.8.19.5 [9834]
Zestawienie materiałów
Budowa boiska dwu-funkcyjnego i powierzchni utwardzonej dla 10 miejsc parkingowych- Etap II- zagospodarowanie terenu
Lp | Nazwa | Jm | Ilość | Cena | Wartość
1 | 2 | 3 | 4 | 5 | 6
1 | Beton B-10 | m3 | 3.4968 | 0 | 0
2 | Beton B-15 | m3 | 5.2957 | 0 | 0
3 | Cement portlandzki zwykły bez dodatków "35" | t | 1.6888 | 0 | 0
4 | Deski iglaste obrzynane 25 mm kl.III | m3 | 0.20368 | 0 | 0
5 | Drut stalowy okrągły miękki śr. 0.5mm | kg | 0.882 | 0 | 0
6 | Kostka brukowa 6 cm szara | m2 | 147.9536 | 0 | 0
7 | Miał kamienny | t | 4.9622 | 0 | 0
8 | Obrzeża betonowe 30x8 cm | m | 138.4956 | 0 | 0
9 | Piasek | m3 | 13.8303 | 0 | 0
10 | Słupki drewniane iglaste śr.70mm | m3 | 0.0098 | 0 | 0
11 | Tłuczeń kamienny niesortowany | t | 229.95 | 0 | 0
12 | Woda | m3 | 16.9866 | 0 | 0
| Razem |  |  |  | 0

## Sprzęt
Rodos 6.8.19.5 [9834]
Zestawienie sprzętu
Budowa boiska dwu-funkcyjnego i powierzchni utwardzonej dla 10 miejsc parkingowych- Etap II- zagospodarowanie terenu
Lp | Nazwa | Jm | Ilość | Cena | Wartość
1 | 2 | 3 | 4 | 5 | 6
1 | Piła do cięcia kostki | m-g | 3.6086 | 0 | 0
2 | Równiarka samojezdna 74kW (100KM) | m-g | 2.333 | 0 | 0
3 | Samochód dostawczy 0.9 t | m-g | 0.1127 | 0 | 0
4 | Spycharka gąsienicowa 55kW (75KM) (1) | m-g | 1.5478 | 0 | 0
5 | Spycharka gąsienicowa 74 kW (100 KM) | m-g | 2.6042 | 0 | 0
6 | Walec samojezdny wibracyjny 7.5 t | m-g | 4.2257 | 0 | 0
7 | Walec statyczny samojezdny 10t | m-g | 28.8011 | 0 | 0
8 | Wibrator powierzchniowy | m-g | 18.7648 | 0 | 0
| Razem | m-g | 61.998 |  | 0