## Przedmiar
Przedmiar
Budowa sceny widowiskowej wraz z zagospodarowaniem terenu przy Centrum Kultury w Łomiankach -ROBOTY BUDOWLANE
Nr poz. | Podstawa | Opis robót | Jm | Ilość
1 | 2 | 3 | 4 | 5
1. Roboty rozbiórkowe i wycinka
1 | Kalkulacja indywidualna | Przełożenie przewodów kanalizacji deszczowej | m | 24.2
2 | KNR 2-31 0807/01 analogia | Rozebranie nawierzchni z kostki betonowej podsypce piaskowej z wypełnieniem spoin piaskiem | m2 | 247.2
3 | KNR 2-31 0802/03 analogia | Rozebranie mechaniczne podbudowy o grubości 10cm | m2 | 42.5
4 | KNR 2-31 0802/04 analogia | Rozebranie mechaniczne podbudowy - za każdy dalszy 1cm grubości ponad 10cm (Krotność= 10) | m2 | 42.5
5 | Kalkulacja indywidualna | Rozebanie ażurowej konstrukcji stalowej | kpl | 1
6 | KNR 4-01 0108/11 | Wywiezienie gruzu spryzmowanego samochodami samowyładowczymi na odległość do 1km | m3 | 23.332
7 | KNR 4-01 0108/12 | Wywiezienie gruzu spryzmowanego samochodami samowyładowczymi - na każdy następny 1km ponad 1km (Krotność= 14) | m3 | 23.332
8 | Kalkulacja indywidualna | Opłata - Obwieszczenie Ministra Środowiska z dnia 18 września 2014r w sprawie wysokości stawek opłat za korzystanie ze środowiska w roku 2015 - gruz | t | 41.998
9 | Kalkulacja indywidualna | Utylizacja pozostałych materiałow z rozbiórki: papa, drewno, blacha | kpl | 1
10 | KNR 2-21 0111/01 analogia | Ścinanie drzew miękkich o średnicy pnia do 20cm | szt | 6
11 | KNR 2-01 0110/03 | Transport gałęzi na odległość do 2km | mp | 6
12 | KNR 2-01 0110/02 | Transport karpiny na odległość do 2km | mp | 9
13 | KNR 2-01 0110/05 | Dopłata za każde 0,5km ponad 2km transportu karpiny i gałęzi (Krotność= 26) | mp | 15
14 | Kalkulacja indywidualna | Opłata - Obwieszczenie Ministra Środowiska z dnia 18 września 2014r w sprawie wysokości stawek opłat za korzystanie ze środowiska w roku 2015 | t | 5
2. Roboty budowlane sceny
2.1. Roboty ziemne
15 | KNR 2-01 0126/01 | Usunięcie warstwy ziemi urodzajnej o grubości do 15cm za pomocą spycharki | m2 | 165.503
16 | KNR 2-01 0202/05 | Roboty ziemne w gruncie kategorii III wykonywane koparkami przedsiębiernymi o pojemności łyżki 0,60m3 z transportem urobku samochodami samowyładowczymi 5-10t na odległość do 1km | m3 | 255.15
17 | KNR 2-01 0214/04 | Nakłady uzupełniające do tablic 0201-0213 za każde dalsze rozpoczęte 0,5km odległości transportu gruntu kategorii III-IV samochodami samowyładowczymi 5-10t na odległość ponad 1km po drogach utwardzonych (Krotność= 28) | m3 | 275.838
18 | KNR 2-01 0216/02 | Wykopy oraz przekopy w gruncie kategorii III wykonywane na odkład koparkami przedsiębiernymi o pojemności łyżki 0,60m3 | m3 | 51.03
19 | KNR 2-01 0230/01 | Zasypanie wykopów spycharkami gąsienicowymi 74kW (100KM) z przemieszczeniem gruntu kategorii I-III na odległość do 10m | m3 | 55.168
20 | KNR 2-01 0236/03 | Zagęszczenie nasypów z gruntu sypkiego kategorii I-III zagęszczarkami | m3 | 55.168
21 | Kalkulacja indywidualna | Opłata - Obwieszczenie Ministra Środowiska z dnia 18 września 2014r w sprawie wysokości stawek opłat za korzystanie ze środowiska w roku 2015 - 17 05 04 - gleba i ziemia | t | 441.341
2.2. Fundamenty wraz z izolacją
22 | KNR 2-02 1101/01 | Podkłady betonowe na podłożu gruntowym z betonu zwykłego B25 | m3 | 14.483
23 | KNR 0-29 0635/01 | Ręczne gruntowanie powierzchni poziomych pod uszczelnienia | m2 | 137.929
24 | KNR 0-29 0640/02 | Uszczelnienie masą powierzchni poziomych poddanych działaniu wody pochodzącej z gruntu | m2 | 137.929
25 | KNR 2-02 0607/01 | Izolacja pozioma podposadzkowa przeciwwilgociowa i przeciwwodna z folii polietylenowej szerokiej | m2 | 137.929
26 | KNR 2-02 1106/01 analogia | Jastrych cementowy zatarty na ostro grubości 25mm | m2 | 137.929
27 | KNR 2-02 1106/03 | Jastrych cementowy - pogrubienie posadzki o 1cm (Krotność= 1,5) | m2 | 137.929
28 | KNR 2-02 0205/01 | Płyty fundamentowe żelbetowe z układaniem betonu B37 z zastosowaniem pompy | m3 | 48.275
2.3. Elementy żelbetowe konstrukcji
29 | KNR 2-02 0209/04 | Słupy żelbetowe okrągłe i owalne o wysokości do 4,0m o obwodzie ponad 2,0m z układaniem betonu za pomocą pompy - postument typ 2 | m3 | 2.231
30 | KNR 0-20 0269.1/01 | Słupy żelbetowe o wysokości do 4m o stosunku deskowanego obwodu do przekroju do 6 w deskowaniu systemowym z transportem betonu przy użyciu pompy do betonu na samochodzie - postument typ 2 | m3 | 13.314
31 | KNR 0-20 0267.1/01 | Ściany żelbetowe o grubości 10cm i wysokości do 4m w deskowaniu systemowym z transportem betonu przy użyciu pompy do betonu na samochodzie | m2 | 133.727
32 | KNR 0-20 0267.1/03 | Ściany żelbetowe o grubości 10cm w deskowaniu systemowym z transportem betonu przy użyciu pompy do betonu na samochodzie - dodatek za każdy następny 1cm grubości ściany (Krotność= 8) | m2 | 13.702
33 | KNR 0-20 0267.1/03 | Ściany żelbetowe o grubości 10cm w deskowaniu systemowym z transportem betonu przy użyciu pompy do betonu na samochodzie - dodatek za każdy następny 1cm grubości ściany (Krotność= 15) | m2 | 68.431
34 | KNR 0-20 0267.1/03 | Ściany żelbetowe o grubości 10cm w deskowaniu systemowym z transportem betonu przy użyciu pompy do betonu na samochodzie - dodatek za każdy następny 1cm grubości ściany (Krotność= 20) | m2 | 51.594
35 | KNR 0-20 0268.1/03 | Stropy o grubości 10cm i powierzchni między belkami lub ścianami ponad 10m2 w deskowaniu systemowym z transportem betonu przy użyciu pompy do betonu na samochodzie | m2 | 82.35
36 | KNR 0-20 0268.1/04 | Stropy o grubości 10cm w deskowaniu systemowym z transportem betonu przy użyciu pompy do betonu na samochodzie - dodatek za każdy następny 1cm grubości stropu ponad 10cm (Krotność= 10) | m2 | 82.35
37 | KNR 2-02 0218/02 | Schody żelbetowe proste na płycie grubości 8cm z układaniem betonu za pomocą pompy | m2 | 8.12
38 | KNR 2-02 0218/06 | Schody żelbetowe z układaniem betonu za pomocą pompy - dodatek za każdy 1cm różnicy grubości płyty schodowej (Krotność= 4) | m2 | 8.12
39 | KNR 2-02 0290/02 | Przygotowanie i montaż zbrojenia ze stali żebrowanej w elementach budynków i budowli | t | 15.5
2.4. Elementy konstrukcji stalowej
40 | KNR 2-05 0208/04 | Konstrukcje stalowa zbezpieczona antykorozyjnie | t | 0.997
2.5. Zadaszenie
41 | Kalkulacja indywidualna | Pokrycie dachów - dostawa i montaż membrany dachowej PCV wraz elementami mocujacymi | kpl | 1
2.6. Stolarka i ślusarka
42 | KNKRB 2 1003/05 analogia | Drzwi 110x210 cm wraz z ościeżnicą wejściowe aluminiowe z przeszkleniem | szt | 1
43 | KNR-W 2-02r97 1039/01 | Okna aluminiowe o powierzchni do 1,0m2 | m2 | 1.44
44 | KNR 2-02 0506/02 | Obróbki z blachy tytanowo-cynkowej grubości 0,55mm, przy szerokości w rozwinięciu ponad 25cm - parapety | m2 | 1.2
45 | Kalkulacja indywidualna | Balustrady | m | 36.88
46 | KNR-W 2-02r97 0519/04 analogia | Rynny dachowe z blachy tytanowo-cynkowej ocynkowanej półokrągłe o średnicy 18cm | m | 17.4
47 | KNR 2-02 0506/02 | Obróbki z blachy tytanowo-cynkowej grubości 0,55mm, przy szerokości w rozwinięciu ponad 25cm ściany - attyka | m2 | 3.092
48 | KNR 2-02 0506/02 | Obróbki z blachy tytanowo-cynkowej grubości 0,55mm, przy szerokości w rozwinięciu ponad 25cm ściany Krawędzie sceny -pas nadrynnowy | m2 | 5.22
2.7. Wykończenia podłóg, ścian i sufitu
49 | KNR 2-02 0607/01 | Izolacja pozioma podposadzkowa przeciwwilgociowa i przeciwwodna z folii polietylenowej szerokiej | m2 | 61.55
50 | KNR 2-02 1106/01 | Posadzki cementowe wraz z cokolikami zatarte na ostro grubości 25mm | m2 | 61.55
51 | KNR 2-02 1106/03 | Posadzki cementowe wraz z cokolikami - pogrubienie posadzki o 1cm (Krotność= 2,5) | m2 | 61.55
52 | KNR K-32 0204/05 | Posadzki z płytek gresowych | m2 | 61.55
53 | KNR K-32 0206/07 | Cokoliki z płytek gresowych | m | 32.9
54 | KNR 2-02 1106/01 | Posadzki cementowe wraz z cokolikami zatarte na ostro grubości 25mm | m2 | 2.17
55 | KNR 2-02 1106/03 | Posadzki cementowe wraz z cokolikami - pogrubienie posadzki o 1cm (Krotność= 3) | m2 | 2.17
56 | KNR-W 2-02r97 1519/01 analogia | Malowanie posadzki polimocznikiem | m2 | 2.17
57 | Kalkulacja indywidualna | Wykonanie odwodnienia przez montaż rury pcv do gruntu "studzienka chłonna" wypełniona żwirem | kpl | 1
58 | KNR-W 2-02r97 1519/01 analogia | Malowanie posadzki polimocznikiem | m2 | 81.4
59 | KNR-W 2-02 1116/02 | Posadzka betonowa zatarta na gładko grubości 25mm | m2 | 81.4
60 | KNR-W 2-02 1116/03 | Posadzka betonowa - zmiana grubości o 10mm (Krotność= 2,5) | m2 | 81.4
61 | KNR-W 2-02 1116/07 | Posadzka dopłata za zbrojenie posadzki siatką stalową | m2 | 81.4
62 | Kalkulacja indywidualna | Podłoga z desek tarasowych na legarach wraz z obłożeniem schodów - dostawa i montaż | m2 | 87.228
63 | KNR-W 2-02r97 1510/03 | Malowanie dwukrotne wewnętrznych podłoży gipsowych z gruntowaniem | m2 | 134.579
64 | KNR 0-29 0637/01 | Ręczne gruntowanie powierzchni poziomych betonowych i otynkowanych pod uszczelnienia | m2 | 76.41
65 | KNR 0-29 0641/02 | Uszczelnienie masą powierzchni pionowych poddanych działaniu wody pochodzącej z gruntu | m2 | 76.41
66 | KNR-W 2-02r97 1519/01 analogia | Malowanie ścian zewnętrznych polimocznikiem | m2 | 96.229
67 | KNR 0-23 2613/01 | Ocieplenie ścian budynków przez przyklejenie płyt z wełny mineralnej | m2 | 33.124
68 | KNR 0-23 2613/05 | Ocieplenie ścian budynków z betonu płytami z wełny mineralnej przymocowanymi za pomocą łączników metalowych | szt | 165.62
69 | KNR 0-23 2613/06 | Przyklejenie warstwy siatki na ścianach przy ociepleniu ścian budynków płytami z wełny mineralnej | m2 | 33.124
70 | KNR 0-23 0931/01 | Nałożenie na podłoże podkładowej masy tynkarskiej | m2 | 33.124
71 | KNR 0-23 0931/02 | Wykonanie cienkowarstwowej wyprawy z tynku mineralnego o grubości 2mm na ścianach płaskich i powierzchniach poziomych | m2 | 33.124
2.8. Schody
72 | KNR 2-02 2112/04 | Stopnie proste z granitu, sjenitu i wapienia zbitego blokowe o przekroju do 0,06m2 | m | 56.2
73 | KNR 2-31 0109/01 analogia | Podbudowy betonowe pod schody o grubości warstwy po zagęszczeniu 12cm | m2 | 19.67
74 | KNR 2-31 0109/02 | Podbudowy betonowe pod schody - za każdy dalszy 1cm ponad 12cm (Krotność= 3) | m2 | 19.67
75 | KNR 2-31 0105/03 | Warstwy podsypkowe piaskowe zagęszczane mechanicznie o grubości po zagęszczeniu 3cm | m2 | 19.67
76 | KNR-W 2-02r97 1519/01 analogia | Malowanie schodów polimocznikiem | m2 | 11.903
3. Zagospodarowanie terenu
3.1. Nawierzchnie utwardzone
3.1.1. Korytowanie
77 | KNR 2-31 0101/01 | Koryta o głębokości 20 cm wykonywane mechanicznie na całej szerokości jezdni i chodników w gruncie kategorii I-IV | m2 | 630.356
78 | KNR 2-31 0101/02 | Koryta wykonywane mechanicznie na całej szerokości jezdni i chodników w gruncie kategorii I-IV - za każde dalsze 5cm ponad 20cm (Krotność= 7) | m2 | 562.356
79 | KNR 2-31 0101/02 | Koryta wykonywane mechanicznie na całej szerokości jezdni i chodników w gruncie kategorii I-IV - za każde dalsze 5cm ponad 20cm (Krotność= 3) | m2 | 68
80 | KNR 4-01 0108/06 | Wywiezienie ziemi samochodami samowyładowczymi na odległość do 1km, grunt kategorii III | m3 | 217.205
81 | KNR 4-01 0108/08 | Wywiezienie ziemi samochodami samowyładowczymi - na każdy następny 1km ponad 1km (Krotność= 14) | m3 | 217.205
82 | Kalkulacja indywidualna | Opłata - Obwieszczenie Ministra Środowiska z dnia 18 września 2014r w sprawie wysokości stawek opłat za korzystanie ze środowiska w roku 2015 - ziemia | t | 347.528
3.1.2. Nawierzchnia z płyt kamiennych
83 | KNR 2-31 0103/04 | Profilowanie i zagęszczanie mechaniczne podłoża pod warstwy konstrukcyjne nawierzchni w gruncie kategorii I-IV | m2 | 114
84 | KNR 2-31 0114/06 | Warstwa dolna podbudowy z kruszywa łamanego o grubości po zagęszczeniu 15cm - za każdy dalszy 1cm (Krotność= 7) | m2 | 114
85 | KNR 2-31 0114/05 | Warstwa dolna podbudowy z kruszywa łamanego o grubości po zagęszczeniu 15cm | m2 | 114
86 | KNR 2-31 0114/07 | Warstwa górna podbudowy z kruszywa łamanego o grubości po zagęszczeniu 8cm | m2 | 114
87 | KNR 2-31 0502/07 | Nawierzchnia z płyt kamiennych o grubości 8 cm na podsypce piaskowej, z wypełnieniem spoin piaskiem | m2 | 114
3.1.3. Nawierzchnia z kostki
88 | KNR 2-31 0103/04 | Profilowanie i zagęszczanie mechaniczne podłoża pod warstwy konstrukcyjne nawierzchni w gruncie kategorii I-IV | m2 | 68
89 | KNR 2-31 0104/03 | Warstwa odsączająca o grubości po zagęszczeniu 10cm na poszerzeniach zagęszczana mechanicznie | m2 | 68
90 | KNR 2-31 0114/08 | Warstwa górna podbudowy z kruszywa łamanego o grubości po zagęszczeniu 8cm - za każdy dalszy 1cm (Krotność= 12) | m2 | 68
91 | KNR 2-31 0114/07 | Warstwa górna podbudowy z kruszywa łamanego o grubości po zagęszczeniu 8cm | m2 | 68
92 | KNR 2-31u1 0511/03 | Chodniki i place z betonowej kostki brukowej | m2 | 68
93 | KNR 2-31 0402/04 | Ława betonowa z oporem pod krawężniki | m3 | 1
94 | KNR 2-31 0407/03 | Obrzeża betonowe o wymiarach 30x8cm na podsypce piaskowej, z wypełnieniem spoin piaskiem | m | 49.98
3.1.4. Nawierzchnia z krat polietylenowych wypełnionych ziemą
95 | KNR 2-31 0114/06 | Warstwa dolna podbudowy z kruszywa łamanego o grubości po zagęszczeniu 15cm - za każdy dalszy 1cm (Krotność= 7) | m2 | 448.356
96 | KNR 2-31 0114/05 | Warstwa dolna podbudowy z kruszywa łamanego o grubości po zagęszczeniu 15cm | m2 | 448.356
97 | KNR 2-31 0114/07 | Warstwa górna podbudowy z kruszywa łamanego o grubości po zagęszczeniu 8cm | m2 | 448.356
98 | KNR 2-31u1 0300/04 analogia | Krata gr 5 cm z polietylenu wypełniona ziemią | m2 | 641.756
99 | KNR 2-31 0407/03 analogia | Obrzeża z polietylenu | m | 81.7
3.2. Zieleń
100 | KNR 2-21 0207/02 | Orka glebogryzarką przyczepną gruntu kategorii III | ha | 0.011
101 | KNR 2-21 0218/02 | Ręczne rozścielenie z transportem taczkami na terenie płaskim ziemi urodzajnej | m3 | 33.66
102 | KNR 2-21 0213/01 analogia | Ręczne rozrzucenie na terenie płaskim przekompostowanej kory o grubości warstwy 2cm | ha | 0.011
103 | KNR 2-21 0213/02 analogia | Ręczne rozrzucenie na terenie płaskim przekompostowanej kory - dodatek za każdy 1cm ponad 2cm grubości warstwy | ha | 0.011
104 | KNR 2-21 0302/04 | Sadzenie drzew i krzewów liściastych form naturalnych na terenie płaskim w gruncie kategorii III w dołach o średnicy i głębokości 0,3m z całkowitą zaprawą dołów | szt | 252
105 | KNR 2-21 0414/02 analogia | Obsadzenie kwietników bylinami | szt | 386
106 | KNR 2-21 0701/01 | Pielęgnacja krzewów liściastych | szt | 252
107 | KNR 2-21 0705/02 analogia | Pielęgnacja kwietników obsadzonych bylinami | szt | 386
3.3. Mała architektura
108 | Kalkulacja indywidualna | Dostawa i montaż ławki mobilnej | szt | 16
109 | Kalkulacja indywidualna | Dostawa i montaż ławki parkowej | szt | 3