## Przedmiar
Rodos 6.8.31.0 [11662]
Przedmiar robót
Budowa sceny widowiskowej wraz z zagospodarowaniem terenu przy Centrum Kultury w Łomiankach -ROBOTY ELEKTRYCZNE
Nr poz. | Podstawa | Opis robót | Jm | Ilość
1 | 2 | 3 | 4 | 5
1. Instalacje elektryczne wewnętrzne
1 | KNNR 5 0405/06 | Tablica TSW, IP43 z wyposażeniem | szt | 1
Nr ST E-00.02.01
2 | KNNR 5 0405/06 | Tablica T-PSW, IP43 z wyposażeniem | szt | 1
Nr ST E-00.02.01
3 | KNNR 5 0407/04 | W istniejącej tablicy RG-T1 zainstalować przełącznik izolacyjny HI451 125A, 3-pozycyjny I-0-II | szt | 1
Nr ST E-00.02.01
4 | KNNR 5 0407/01 | W istniejącej rozdzielnicy RG-T1 zainstalować wyłącznik nadprądowy 1-biegunowego S301/B6A | szt | 1
Nr ST E-00.02.01
5 | KNNR 5 0407/01 | W istniejącej rozdzielnicy RG-T1 zainstalować wyłącznik nadprądowy 1-biegunowego S301/C10A | szt | 1
Nr ST E-00.02.01
6 | KNNR 5 0407/04 | W istniejącej rozdzielnicy RG-T1 zainstalować rozłącznik bezpiecznikowy NH-00/ 25A | szt | 1
Nr ST E-00.02.01
7 | KNNR 5 0406/01 | W istniejącej rozdzielnicy RG-T1 zainstalować stycznik SM400/25 | szt | 1
Nr ST E-00.02.01
8 | KNNR 5 0406/01 | W istniejącej rozdzielnicy RG-T1 zainstalować programator czasowy 6047 74 | szt | 1
Nr ST E-00.02.01
9 | KNNR 5 0307/02 | Montaż łącznika świecznikowego IP44 | szt | 1
Nr ST E-00.02.01
10 | KNNR 5 0308/05 | Montaż gniazd instalacyjnych wtyczkowych ze stykiem ochronnym bryzgoszczelnych przykręcanych 2- 16A/2,5mm2 podwójne, 230V | szt | 3
Nr ST E-00.02.01
11 | KNNR 5 0308/08 | Montaż gniazd instalacyjnych wtyczkowych ze stykiem ochronnym bryzgoszczelne , 32A, 400V | szt | 2
Nr ST E-00.02.01
12 | KNNR 5 0308/12 | Montaż gniazd instalacyjnych wtyczkowych ze stykiem ochronnym bryzgoszczelne, 63A, 400V | szt | 2
Nr ST E-00.02.01
13 | KNNR 5 0502/03 | Montaż opraw oświetleniowych świetlówkowych nastropowych 2x36W, EVG, IP66 np. FIBRA III PC ze źródłem światła | kpl | 5
Nr ST E-00.02.01
14 | KNNR 5 0502/02 | Montaż opraw oświetleniowych nastropwych 2x18W, IP43 np. MODENA MINI ze źródłem światła | kpl | 1
Nr ST E-00.02.01
15 | KNNR 5 0205/01 | Przewód YDYżo 3x1,5mm2 | m | 60
Nr ST E-00.02.01
16 | KNNR 5 0205/01 | Przewód YDYżo 3x2,5mm2 | m | 30
Nr ST E-00.02.01
17 | KNNR 5 0205/03 | Przewód YDYżo 5x6mm2 | m | 21
Nr ST E-00.02.01
18 | KNNR 5 0205/03 | Przewód YDYżo 5x16mm2 | m | 19
Nr ST E-00.02.01
19 | KNNR 5 1203/08 | Podłączenie pod zaciski lub bolce przewodów kabelkowych o przekroju do 2,5mm2 | szt | 18
Nr ST E-00.02.01
20 | KNNR 5 1203/10 | Podłączenie pod zaciski lub bolce przewodów kabelkowych o przekroju do 6mm2 | szt | 4
Nr ST E-00.02.01
21 | KNNR 5 1203/11 | Podłączenie pod zaciski lub bolce przewodów kabelkowych o przekroju do 16mm2 | szt | 4
Nr ST E-00.02.01
22 | KNNR 5 1301/01 | Sprawdzenie i pomiar 1-fazowego obwodu elektrycznego niskiego napięcia | pomiar | 4
Nr ST E-00.02.01
23 | KNNR 5 1301/02 | Sprawdzenie i pomiar 3-fazowego obwodu elektrycznego niskiego napięcia | pomiar | 4
Nr ST E-00.02.01
24 | KNNR 5 1305/01 | Sprawdzenie samoczynnego wyłączania zasilania (pierwsza próba) | prób. | 1
Nr ST E-00.02.01
25 | KNNR 5 1305/02 | Sprawdzenie samoczynnego wyłączania zasilania (następna próba) | prób. | 2
Nr ST E-00.02.01
26 | KNNR 5 1304/05 | Badania i pomiary instalacji skuteczności zerowania (pierwszy pomiar) | szt. | 10
Nr ST E-00.02.01
2. Oświetlenie terenu
27 | KNNR 5 0701/02 | Ręczne kopanie rowów dla kabli w gruncie kategorii III, głębokość 0,7m, szerokość o,4m | m3 | 48.16
Nr ST E-00.02.01
28 | KNNR 5 0705/01 | Ułożenie rur osłonowych z PCW o średnicy do 140mm, rura ochronna 75mm | m | 16
Nr ST E-00.02.01
29 | KNNR 5 0706/01 | Nasypanie warstwy piasku na dnie rowu kablowego o szerokości do 0,4m | m | 344
Nr ST E-00.02.01
30 | KNNR 5 0707/01 | Ręczne układanie kabli o masie do 0,5kg/m w rowach kablowych z przykryciem folią kalandrowaną, kabel YKYżo 3x6mm2 | m | 156
Nr ST E-00.02.01
31 | KNNR 5 0713/01 | Układanie kabli o masie do 0,5kg/m w rurach, kabel YKYżo 3x6mm2 | m | 16
Nr ST E-00.02.01
32 | KNNR 5 0702/05 | Mechaniczne zasypywanie rowów dla kabli w gruncie kategorii III-IV | m3 | 41.28
Nr ST E-00.02.01
33 | KNNR 5 0726/05 | Zarobienie końca kabla 3-żyłowego o przekroju żył do 16mm2 na napięcie do 1kV o izolacji i powłoce z tworzyw sztucznych (6mm2) | szt | 56
Nr ST E-00.02.01
34 | KNNR 5 1302/02 | Badanie linii kablowej 3 żyłowej niskiego napięcia | odcinek | 28
Nr ST E-00.02.01
35 | KNNR 5 1004/01 | Oprawa oświetleniowa słupek LED 32W, IP66 np. Gothic 180 Arcluce | szt | 12
Nr ST E-00.02.01
36 | KNNR 5 1008/01 | Oprawa oświetleniowa w podłożu oczko LED 4W, IP68 np. Nauto | kpl | 16
Nr ST E-00.02.01
3. Zasilanie tablic TSW i T-PSW
37 | KNNR 5 0701/02 | Ręczne kopanie rowów dla kabli w gruncie kategorii III | m3 | 28.8
Nr ST E-00.02.01
38 | KNNR 5 0705/01 | Ułożenie rur osłonowych z PCW o średnicy do 140mm, rura osłonowa 75mm | m | 6
Nr ST E-00.02.01
39 | KNNR 5 0706/01 | Nasypanie warstwy piasku na dnie rowu kablowego o szerokości do 0,4m | m | 180
Nr ST E-00.02.01
40 | KNNR 5 0707/05 | Ręczne układanie kabli o masie do 5,5kg/m w rowach kablowych z przykryciem folią kalandrowaną, kabel YAKXS 5x70mm2 | m | 87
Nr ST E-00.02.01
41 | KNNR 5 0707/01 | Ręczne układanie kabli o masie do 0,5kg/m w rowach kablowych z przykryciem folią kalandrowaną, kabel YKYżo 5x6mm2 | m | 87
Nr ST E-00.02.01
42 | KNNR 5 0713/04 | Układanie kabli o masie do 5,5kg/m w rurach, kabel YAKXS 5x70mm2 | m | 6
Nr ST E-00.02.01
43 | KNNR 5 0713/01 | Układanie kabli o masie do 0,5kg/m w rurach, kabel YKYżo 5x6mm2 | m | 6
Nr ST E-00.02.01
44 | KNNR 5 0715/05 | Układanie kabli o masie do 5,5kg/m w budynkach z mocowaniem, kabel YAKXS 5x70mm2 | m | 14
Nr ST E-00.02.01
45 | KNNR 5 0715/01 | Układanie kabli o masie do 0,5kg/m w budynkach z mocowaniem, kabel YKYżo 5x6mm2 | m | 10
Nr ST E-00.02.01
46 | KNNR 5 0114/08 | Przepust kablowy gazo i wodoszczelny typu: HSI 150 | kpl | 1
Nr ST E-00.02.01
47 | KNNR 5 0702/05 | Mechaniczne zasypywanie rowów dla kabli w gruncie kategorii III-IV | m3 | 41.28
Nr ST E-00.02.01
48 | KNNR 5 0726/11 | Zarobienie końca kabla 5-żyłowego o przekroju żył do 120mm2 na napięcie do 1kV o izolacji i powłoce z tworzyw sztucznych (70mm2) | szt | 2
Nr ST E-00.02.01
49 | KNNR 5 0726/09 | Zarobienie końca kabla 5-żyłowego o przekroju żył do 16mm2na napięcie do 1kV o izolacji i powłoce z tworzyw sztucznych (6mm2) | szt | 2
Nr ST E-00.02.01
50 | KNNR 5 1302/04 | Badanie linii kablowej 5 żyłowej niskiego napięcia | odcinek | 2
Nr ST E-00.02.01